## List1
Investiror: Občina Sveta Ana |  | GRADBENA DELA |  |  | PROJEKTANTSKI PREDRAČUN
A/ DOGRADITEV VOZIŠČA IN HODNIKA ZA PEŠCE l=780m, š=1´5 + 0´5 m
REKAPITULACIJA
I. PRIPRAVLJALNA IN ZAKLJUČENA DELA | [5 empty] | 0
II. SPODNJI USTROJ | [5 empty] | 0
III. ZGORNJI USTROJ | [5 empty] | 0
IV. ODVODNAVANJE | [5 empty] | 0
SKUPAJ: | [5 empty] | 0
I. PRIPRAVLJENA IN ZAKLJUČENA DELA
GEODETSKA DELA
1. Zakoličba celotnega območja po profilih |  |  | m | 780
ter zavarovanje zakoličbe
2. Sanacija vozišča - rezanje asfaltnega roba |  |  | m1 | 780
pavšal
SKUPAJ PRIPRAVLJENA DELA: | [5 empty] | 0
II. SPODNJI USTROJ
NASIPI, KLINI, ZASIPI, POSTELJICA
1. Vgrajevanje nasipov iz naravno pridobljene
mehke kamnine:
posteljica: nasipni material iz
gramoznice ali kamnoloma. Dovoz in
utrjevanje materiala naj se izvaja skrajno
previdno zaradi obstoječih komunalnih vodov v
cesti (razširitev ceste in izdelava priključkov). |  |  | m3 | 120
SKUPAJ SPODNJI USTROJ: | [5 empty] | 0
III. ZGORNJI USTROJ
NOSILNE PLASTI:
_NEVEZANE NOSILNE PLASTI
1. Izdelava nevezane nosilne plasti - tampona iz
gramoznega drobljenca TD 32 v debelini do 30 cm
(vozišče). Dovoz in utrjevanje materiala naj se izvaja
skrajno previdno zaradi obstoječih komunalnih
vodov v cesti (pločnik). |  |  | m3 | 130
2. Valjanje tampona s fino izravnavo |  |  | m2 | 380
_VEZANE ZGORNJE NOSILNE PLASTI
3. Čiščenje in premaz stikov z obstoječim
asfaltom z bitumensko emulzijo
obstoječi rob ceste: |  |  | m1 | 780
4. Izdelava nosilne plasti asfalta AC 16 surf B
50/70 A4 v debelini 6 cm
(dograditev: ceste v šir. 1´0 m in
priključitev) |  |  | m2 | 1700
BITUMENSKI BETONI
5. Izdelava obraznozaporne plasti asfalta AC 8
surf B 50/70 v debelini 4,0 cm (pločnik) |  |  | m2 | 1170
6. Izdelava mulde iz asfalta AC 8
surf B 50/70 A5 v debelini 5,0 cm. |  |  | m1 | 780
ROBNI ELEMENT VOZIŠČ
7. Dobava in vgraditev prefabriciranih dvignjenih
robnikov iz cementnega betona, komplet:
Opomba: Zaradi dilatiranja se vsaka deseta
fuga med robniki izvede s silikonskim kitom.
| prerez 15/25: |  | m1 | 780
8. Dobava in vgraditev pogreznjenega robnika
iz cementnega betona s prerezom 15/25 cm.
Komplet. Opomba: Zaradi dilatiranja se vsaka deseta
fuga med robniki izvede s silikonskim kitom.
| prerez 15/25 |  | m1 | 30
SKUPAJ ZGORNJI USTROJ: | [5 empty] | 0
IV. ODVODNJAVANJE
JAŠKI
1. Izdelava povezanega jaška iz cementnega
betona, krožnega prereza s premerom 50 cm,
globokega 1,0 m. Postavka zajema
tudi dobava in vgraditev betonskega prstana
ter LTŽ rešetke |  |  | kom | 10
2. Razna nepredvidena dela se po vpisu v gradbeni
dnevnik in potrjeno s strani nadzornega organa
obračuna po dejanskih stroških. |  |  | % | 0.05
SKUPAJ METEORNA KANALIZACIJA: | [5 empty] | 0