## Sheet1
POPISI DEL
| za modernizacijo ceste JP 704-401 Zg. Ščavnica - Ahmajer |  |  |  | cena/enoto | vrednost eur
| dolžina | 395 | širina | 3 | m + 2 x 0,5 m mulda/bankina
1. | Zakoličba osi trase v gričevnatem terenu.
|  | m' | 395
2. | Izkop materiala III.-IV. ktg., vključno z izkopom za propuste in ostale elemente odvodnjavanja. Večji del materiala (90%) se deponira neposredno ob trasi, ostalih 10% se razvozi neposredno ob trasi.
|  | m3 | 347.6
4. | Valjanje planuma spodnjega ustroja
|  | m2 | 1738
6. | Kompletna izvedba za razširitve in zasip vrzeli z izkopom in nasipom tampona iz gramoznega drobljenca (100 %) do predpisane zbitosti, vključno s fino izravnavo - obračun v zbitem stanju
|  | m3 | 217.25
7. | Kompletna izvedba nosilnega tamponskega sloja iz drobljenjca (100%) TD 0/32 Ev2 ≥80 MPa, vključno s fino izravnavo - obračun v zbitem stanju
|  | m3 | 632
10. | Dobava in vgradnja zgornjega sloja vozne površine AC16 surf B50/70 A3, debeline 6cm.
|  | m2 | 1303.5
11. | Izdelava priključkov širine 4m, globine 3m- komplet (izkop, nasip, asfaltiranje)
|  | kom | 5 |  |  | 0
12. | Izdelava asfaltne mulde z AC16 surf B50/70 A3 v debelini 6 cm.
|  | m' | 100
12. | Izdelava betonske mulde nad novim prepustom v območju gospodarskega poslopja. Po detajlu.
|  | m' | 30
13. | Izdelava bankin
|  | m' | 690
14. | Čiščenje in izdelava jarka
|  | m | 215
15. | Izdelava prepustov oz. podaljšanje, vključno z vtočnimi in iztočnimi glavami. Vključit izpust mulde v prepust. Cevi so obbetonirane.
| BC DN600 | m' | 0
| BC DN400 | m' | 75
16. | Čiščenje gradbenih površin po končani gradnji z odstranitvijo preostalega materiala.
|  | m | 395
17. | Dobava in namestitev prometnih znakov z dopolnilnimi tablami
|  | kom | 1
SKUPAJ
| POPUST |  |  |  | %
SKUPAJ S POPUSTOM
DDV
SKUPAJ Z DDV