## List1
poz. | naziv | enota | količina | cena/enoto | skupaj
MONTAŽNA DELA
1. | Cevovod
| PE cevi za vodovod s certifikatom za izdelavo | m | 150
po ISO DIS 4427, oziroma DVGW atestom za
vodovodne cevi, material PEHD 90, nazivni tlak
PN 10, vkolobarjih po 100 m, DN 100
2. | Vozlišče "D priključitev na obstoječi vodovod
| Navarilni kos (končnik) PE100 DN 90 | kom | 2
| Prosta prirobnica jeklena DN 90 | kom | 2
vozlišče NH1 PH se prestavi
| T 80/80 | kom | 1
Vključno tesninlni in vijačni material
| komplet | kom | 1
3. | Vozlišče B"NH2" nadzemni hidrant DN80,
kot izpust
| Navarilni kos (končnik) PE100 DN 8 | kom | 4
| Prosta prirobnica jeklena DN 80 | kom | 4
| Vodovodni prirobnični zasun EV, za podzemno | kom | 2
vgradnjo DIN 3202 F 4 PN10, DN 8
| Vgradbena teleskopska garnitura, 1,3 - 1,8m | kom | 2
za zasune DN 80
| LŽ FF-kos DN 80 mm, L=300 | kom | 2
| LŽ "N" kos DN80 mm | kom | 3
Nadzemni hidrant DN 80 z avtomatskim izpustom,
vključno FF kos DN 80 za postavitev na ustrezno
| višino, nerjaveči vijačni in tesnilni material DN 80 | kom | 1
| Cestna zaščitna kapa za zasun | kom | 1
4. | Vozlišče A "HP" odcep do HP na cev DN80
Navrtni zasun za PE oz PVC cev, za priključitev
na cev PEHD DN80 vključno z vrtljivim kolenom
| PP DN 32 in zapornim elementom na vrtljivem klenu | kom | 1
Vgradbena teleskopska garnitura za hišne priključke,
| 0,7 - 1,3 m | kom | 1
Cestna zaščitna kapa DN 90 z napisom voda v
betonskem podstavku ali z zaščitnim betonskim
| kolačem in postavitev na niveleto končnega terena | kom | 1
| iJOINT končna kapa 32 | kom | 1
Vključno tesnilo in vijačni material
| komplet | kom | 20
5. | Zaščitna cev
Zaščitna cev za vodovod pri pehodu čez
cestišče, vključeno s tesnilnim materialnom
| fi 100 | m | 200
| PEHD cev fi 32 | m | 200
6. | Dobava in polaganje označevalnega traku
Dobava in polaganje označevalnega traku s
| kovinskim jedrom in napisom - vodovod | m | 150
7. | Geodetski posnetek
| Geodetski posnetek vgrajenega cevovoda pred | m | 150
zakritjem
8. | Nadzor
| Nadzor upravljalca vodovodnega omrežja | ur | 10
9. | Meritev tlakov
Meritev tlakov, tlačni preizkus, funkcionalni
preizkus zunanjih hidrantov, dezinfekcija in izpiranje
| cevovodov po končanih delih | kpl. | 1
10. | Zapiranje vode
Zapiranje vode, postavitev cestnih kap na niveleto
| končega retena. | kpl. | 1
11. | Geodetski posnetek
| Prikjučkov | kom | 20
VODOVODNI CEVOVOD IN ELEMENTI
SKUPAJ (EUR):