## List1
poz. | naziv | enota | količina | cena/enoto | skupaj
PREDDELA
1. | Zakoličba
Zakoličba osi cevovoda z niveliranjem in zavarovanjem,
| veja A-I (L=1147m) | m | 150
ZEMELJSKA DELA
1. | Izkop humusa
Površinski izkop plodne zemlje - 1. kategorije
| strojno z nakladanjem | m3 | 70
2. | Izkop jarka za položitev vodovoda - ozek izkop
Strojni izkop jarka v ter. III, IV. kat. Z dodatkom ročnega
izkopa (80% : 20%) ter odlaganje izkopanega materiala
ob strani. Izkopani material se odlaga 1,0 m od jarka.
| strojni izkop 80% | m3 | 100
| ročni izkop 20% | m3 | 25
3. | Fino planiranje
Fino planiranje dna jarka po globinski zakoličbi s točnostjo
| +-2 cm | m2 | 105
4. | Izdelava posteljice
Izdelava posteljice iz peščenega materiala granulacije
0 - 4 mm za položitev cevovoda, s strojnim nabijanjem
do 95 % po Proctorju in izravnavo do točnosti +-0,5 cm.
| Debelina peščene posteljice je 10-15 cm | m3 | 10
5. | Izdelava zasipa na cevjo
Izdelava zasipa na cevjo s peskom granulacije s-4 mm,
s slojnim nabijanjem ter komprimiranjem do 95% po
Proctorju; vsa spojna mesta morajo ostati odkrita do
| uspešno zaključenega tlačnega preizkusa | m3 | 15
6. | Zasip cevovoda
Zasip cevovoda z zemeljskim materialom deponiram ob
jarku v plasteh debeline 30 cm, s slojnim in bočnim
nabijanjem ter koprimiranjem v območju utrjenih površin
do višine planuma zgornjega ustroja s komprimacijo do
zbitosti 97% po Practorju. Zasip se izvaja fazno in sicer
najprej kot obtežitev cevovoda tako, da se pustijo vsa
spojna mesta nezasuta, po uspešno izvedeni tlačni
preizkušnji pa kot končni zasip. (zasip se računa do
| spodnjega ustroja ceste) | m3 | 100
SKUPAJ (EUR):