## List1
OBČINA SVETA ANA
VINSKO RAZSTAVNI PROSTOR
REKAPITULACIJA - STROJNE INŠTALACIJE
1 | OGREVANJE |  |  |  | 0
2 | PREZRAČEVANJE |  |  |  | 0
| SKUPAJ |  |  |  | 0
št. | Opis postavke | Enota mere | Količina | Cena za enoto | Vrednost
1. | OGREVANJE
1. | Jekleni panelni radiatorji, s strenskim priključkoma, vgrajenim ventilom, spodnjim priključnim kosom za dvocevni sistem z regulacijo količine s priključki za Cu cevi, izdelani za delovni tlak NP 6 in temperaturo do 110°C skupaj z odzračevalno pipico, konzolami za montažo na steno, tesnilnim in pritrdilnim materialom
Odgovarja VOGEL&N00T
tip ventil VN 4000 NTR
H / L - TIP
| 600/1200-22KV | kos | 2 | 0 | 0
2. | Termostatska glava, za montažo na vgrajeni radiatorski ventil | kos | 2 | 0 | 0
3. | Toplotna izolacija radiatorskega razvoda in talnega ogrevanja do razdelilcev na podstrešju s cevno izolacijo ali izolacijo v ploščah iz sintetičnega kavčuka, skupaj z lepilom ter obdelavo fazonskih kosov ter armatur debeline 29 mm
| f 20 | m | 12 | 0 | 0
| f 32 | m | 16 | 0 | 0
Odgovarja
Armacell ITS Armaflex
4. | Aluplast cevi za izdelavo instalacije ogrevanja, vključno ves tesnilni material
| 20 x 2,0 | m | 12 | 0 | 0
| 32 x 3,0 | m | 16 | 0 | 0
5. | Demontaža in ponovna montaža radiatorjev | kos | 2 | 0 | 0
6. | Drobni inštalacijski material za izvedbo sistema ogrevanja (odzračevanja, praznilne pipice, spojke, prehodni kosi, fitingi…) | kpl | 1 | 0 | 0
7. | Izdelava različnih utorov, odprtin in ostala gradbena dela v zvezi z instalacijo hlajenja | kpl | 1 | 0 | 0
8. | Tlačni preizkus omrežja, regulacija naprav. | kpl | 1 | 0 | 0
9. | Pripravljalna in zaključna dela, ter zarisovanje. | kpl | 1 | 0 | 0
10. | Transportni, zavarovalni in ostali splošni stroški do gradbišča. | kpl. | 1 | 0 | 0
| SKUPAJ: |  |  |  | 0
2. | PREZRAČEVANJE
1. | Prestavitev obstoječega cevnega ventilatorja za odvod zraka, skupaj z flexibilnim priključkom, zakjučno rešetko na fasadi, pritrdilnim in montažnim materialom ter stikalom.
|  | kpl | 1 | 0 | 0
2. | Prezračevalni ventil za odvod odpadnega zraka
projektirana rešitev:
| PV-1-100 (IMP Klima) | kos | 1 | 0 | 0
3. | Aluminijasta zaključna rešetka z okvirjem in protiokvirjem, prirejena za montažo v steno
projektirana rešitev:
| AZR-3 (IMP Klima) 325 x 325 | kos | 1 | 0 | 0
4. | Spyro prezračevalni kanali, fazonski komadi- okroglega preseka, izdelani iz pocinkane pločevine po DIN 1946 predpisih, pritrdilnim in montažnim materialom ter dodatkom na odrez za nazivne velikosti
| F150 | m | 8 | 0 | 0
5. | Prestavitev obstoječih Spyro prezračevalnih kanalov
| F150 | kpl | 1 | 0 | 0
6. | Obešala za vodoravno, poševni in navpično pritrditev kanalov na gradbeno ali drugo vrsto konstrukcije. Izvedba predfabriciranih obešal je iz pocinkanega železa in obsega objemke s podlogo iz sintetične gume, navojne palice s temeljno ploščo ali temeljnim profilom, kovinske vložke, vijake z maticami, drsne in fiksne podpore. Vsa obešala se izvede po smernicah za montažo in preprečevanje prenosa hrupa na gradbeno konstrukcijo! | kpl | 1 | 0 | 0
7. | Pripravljalna dela, zarisovanje preizkusno obratovanje ter zaključna dela cca 3 % | kpl | 1 | 0 | 0
8. | Tranasportni, manipulativni in ostali splošni stroški,cca 5% | kpl | 1 | 0 | 0
| SKUPAJ |  |  |  | 0