## List1
A. | GRADBENA DELA
I. | ZEMELJSKA DELA
SPLOŠNO:
Dela se izvaja v skladu z veljavnimi tehničnimi predpisi in normativi. Upošteva se predpise iz varstva pri delu ter projektno dokumentacijo.
OPIS STORITEV ZAJETIH DEL :
postavitev profilov.
izvedba izkopov po opisu v posameznih postavkah.
pregled bočnih strani izkopa vsak dan pred pričetkom del.
črpanje vode iz gradbene jame.
odstranitev rastlin, odvoz materiala,strojev, naprav ipd.
OPOMBA :
Izvajanje zemeljskih del je potrebno prilagoditi podatkom iz geomehanskega poročila oz. dejanskemu stanju ugotovljenem na terenu. Nagib stranice mora ustrezati zemljini tako, da se material ne posipa oz. drsi. Izkopi so obračunani v raščenem stanju, zasipi pa v vgrajenem (zbitem) stanju, zato je pri kalkulaciji v ceni po enoti upoštevati ustrezne faktorje razrahljivosti oz. zbitosti.
1. | Čiščenje terena posek grmičevja in dreves pred pričetkom del. | m2 | 114.8
2. | Zakoličba objekta s strani pooblaščenega geodetskega podjetja z prenosom višinskih točk in izdajo zapisnika o zakoličbi. | eur
3. | Širok strojni izkop za gradbene jame v zemljišču III. ktg. z nakladanjem na transportno sredstvo in odvozom in razstiranjem na gradbiščni deponiji. | m3 | 14
4. | Izkop za temeljne pete v zemljišču III. ktg. globine do 1.00m, z nakladanjem na transportno sredstvo in odvozom in razstiranjem na gradbiščni deponiji. | m3 | 8.8
5. | Planiranje in utrjevanje tal po strojnem izkopu z izravnavo do točnosti + - 3 cm - dno izkopa temeljev. | m2 | 81
6. | Naprava tamponskega nasipa pod talno ploščo v deb. 30 cm. nabijanjem v plasteh in planiranjem površine s točnostjo + - 3,0 cm. | m3 | 25
7. | Zasip za temelji in zidovi. Zasip se vrši z utrjevanjem po slojih deb. 20 cm z materialom od izkopa. | m3 | 6
8. | Odvoz viška materiala v trajno deponijo oddaljeno do 10 km, komplet z nakladanjem in raztiranjem materiala na deponiji - ocenjena količina. | m3 | 16.6
9. | Geomehanski nadzor nad izvedenimi izkopi, skupaj z vsemi meritvami in izdajo končnega poročila. | eur
ZEMELJSKA DELA SKUPAJ:
II. | BETONSKA DELA
SPLOŠNO:
Dela se izvaja v skladu z veljavnimi tehničnimi predpisi in normativi. Upošteva se predpise iz varstva pri delu ter projektno dokumentacijo.
OPIS STORITEV ZAJETIH V CENI:
V ceni postavk je trebazajeti vsa pomožna dela in material, vse prenose, napravo in vgradnjo betona.
Temeljna plošča je izdelana iz betona, odpornega proti zmrzovanju in metličena, kar je treba upoštevati v cenah postavk, v nasprotnem primeru gre vsa dodatna obdelava na stroške izvajalca del.
Pred betonažo je treba preveriti, če so v AB konstrukcije vgrajena vsa sidra po projektih in vse škatle za prehod instalacij.
1. | Dobava in vgraditev podložnega betona C12/15 deb. 15 cm pod temeljnimi petami. | m3 | 1.4
2. | Dobava in vgraditev podložnega betona C12/15 deb. 15 cm pod temeljno ploščo in muldo. | m3 | 13.1
3. | Dobava in vgraditev betona C25/30 - temeljne pete točkovnih temeljev objekta. | m3 | 3.7
4. | Dobava in vgraditev talne AB plošče objekta v deb. 10 cm z betonom C25/30. | m3 | 8.3
5. | Dobava in polaganje krivljenega železa ne glede na vrsto in prerez, mreže in palice - po PZI načrtu obstoječega nadstreška. | kg
| Dobava in vgraditev sider za sohe | kos | 8
BETONSKA DELA SKUPAJ
III. | TESARSKA DELA
SPLOŠNO:
Dela se izvaja v skladu z veljavnimi tehničnimi predpisi in normativi. Upošteva se predpise iz varstva pri delu ter projektno dokumentacijo.
OPIS STORITEV ZAJETIH V CENI:
V ceni vseh postavk je treba zajeti vsa pomožna dela in material, vse prenose in izvedbo.
V tesarske elemente je treba vgraditi vsa sidra kovinskih elementov.
Les za izdelavo tesarskih del mora ustrezati predpisani kvaliteti po veljavnem standardu.
Uporabljati je treba odgovarjajoča vezna sredstva.
Vsi elementi lesene konstrukcije so impregnirani.
1. | Soha: 8 x 20 cm x 20 cm x 411 cm | m3 | 1.32
2. | Kapna lega: 4 x 20 cm x 26 cm x 701 cm | m3 | 1.46
3. | Opiralo: 4 x 20 cm x 26 cm x 610 cm | m3 | 1.27
4. | Ročica: 8 x 16 cm x 16 cm x 141 cm | m3 | 0.29
5. | Ročica: 12 x 16 cm x 16 cm x 180 cm | m3 | 0.55
6. | Pohodni plohi na mansardi | m3 | 3.4
7. | Špirovec: 32 x 10 cm x 20 cm x 590 cm | m3 | 3.78
8. | Škarje: 28 x 4 cm x 16 x 193 cm | m3 | 0.35
9. | Škarje: 28 x 8 cm x 22 cm x 683 cm | m3 | 3.37
10. | Sohe za zapiranje fasad na območju mansarde: 10 cm x 5 cm | m3 | 0.08
11. | Deske za zapiranje fasad na območju mansarde: 15 cm x 2,4 cm | m3 | 0.33
TESARSKA DELA SKUPAJ:
IV. | OSTREŠJE
1. | Leseno ostrešje iz naravno sušenega smrekovega lesa, strehe dvokapnice, nagiba 45°, z vsem potrebnim sidranjem, srednje komplicirane izvedbe. Izvedba po zgledu ostrešja obstoječega nadstreška. | m2 | 165.2
2. | Letvanje ostrešja za kritino ZAREZANI BOBROVEC z letvami 4x5 cm prečno in 5x5 cm vzdolžno. | m2 | 165.2
3. | Obitje strešin vidnih delov ostrešja z opažem iz utorjenih skoblanih opažnih desk deb. 2,0 cm. | m2 | 159.9
OSTREŠJE SKUPAJ:
V. | ZUNANJA KANALIZACIJA
1. | Ročni izkop za jaške in kanalizacijskih cevi, v zemlji III.k., globine do 1,0 m - ocenjena količina. | m3 | 18.5
2. | Planiranje dna izkopov pred položitvijo kanalizacijskih cevi - ocenjena količina. | m2 | 13.5
3. | Dobava in polaganje plastičnih PP cevi premera 150 mm, komplet z fazonskimi komadi in gumi tesnili, v projektiranem padcu - ocenjena količina. | m1 | 27
4. | Kompletna dobava in montaža tipskega revizijskega PVC jaška, glob. 1,0 m, premera 60 cm z vsemi pomožnimi deli, dobavo in montažo LTŽ pokrova fi 60 cm - meteorna kanalizacija. | kos | 1
5. | Kompletna postavitev tipskih PVC peskolovov premera 40 cm, višine 1,00 m z obdelavo priključka vertikalne odtočne cevi, obdelavo odtoka, dobavo in montažo tipskega pokrova in z vsemi pomožnimi deli in prenosi. | kos | 4
6. | Naprava priključka cevi na jaške in cevi z vsem potrebnim tesnjenjem. | kos | 4
7. | Zasipavanje kanalizacije z izkopanim materialom do višine planuma s komprimiranjem v slojih po 20 cm - ocenjena količina. | m3 | 14.5
8. | Odvoz viška materiala v trajno deponijo oddaljeno do 10 km, komplet z nakladanjem in raztiranjem materiala na deponiji - ocenjena količina. | m3 | 4.5
ZUNANJA KANALIZACIJA SKUPAJ:
B. | OBRTNIŠKA DELA
I. | KROVSKO-KLEPARSKA DELA
SPLOŠNO:
Dela je treba izvajati vskladu z veljavnimi tehničnimi predpisi in normativi. Treba je upoštevati predpise iz varstva pri delu ter projektno dokumentacijo.
OPIS STORITEV ZAJETIH V CENI:
Vsa pripravljalna in zaključna dela.
Dobava, montaža in obdelava.
Ves vertikalni ter horizontalni transport.
Ves potreben glavni, pomožni in pritrdilni material.
Vsa potrebna pomožna delovna sredstva za vgrajevanje na objektu kot so odri, lestve, zaščite in podobno.
OPOMBA:
Pri izvedbi vseh strešnih kritin je treba upoštevati navodila proizvajalca kritine.
1. | Prekrivanje strehe nagiba 45° z opečno kritino ZAREZNI BOBROVEC vključno s sistemskimi slemenjaki, čelnimi zaključki in snegolovi. | m2 | 165.2
2. | Izvedba dilatacije na strehi iz profilirane barvane ALU pločevine debeline 0,6 mm, razvite širine 85 cm. | m1 | 11.78
4. | Dobava in montaža horizontalnih visečih žlebov polkrožne oblike, izdelanih iz barvane ALU pločevine debeline 0,6 mm, razvite širine 25 cm. | m1 | 28.4
5. | Naprava vtočnega žlebnega kotlička fi 7 cm izdelanega iz ALU barvne pločevine. | kos | 4
6. | Vertikalne odtočne cevi iz ALU barvne pločevine premera 7 cm z izvedbo priključka na žleb. | m1 | 21.6
KROVSKO KLEPARSKA DELA SKUPAJ:
II. | KLJUČAVNIČARSKA DELA
SPLOŠNO:
Dela je treba izvajati vskladu z veljavnimi tehničnimi predpisi in normativi. Upoštevati je treba predpise iz varstva pri delu ter projektno dokumentacijo.
OPIS STORITEV ZAJETIH V CENI:
Merjenje na objektu.
Izdelava tehnoloških risb za proizvodnjo z detajli.
Ves potreben glavni, pomožni, pritrdilni in vezni material.
Vsa potrebna pomožna sredstva za vgrajevanje na objektu kot so lestve, odri in podobno.
Izdelava elementov v delavnici in montaža na objektu.
Izdelava vseh potrebnih zaključkov.
Ves potreben transport do mesta vgraditve.
1. | Dobava in vgraditev jeklenih nateznih vezi premera 8 mm | m1 | 28.12
2. | Dobava in vgraditev raznih drobnih ključavničarskih izdelkov, podkonstrukcij, sider, kompletno s finalno površinsko obdelavo. Količina ocenjena. | kg
KLJUČAVNIČARSKA DELA SKUPAJ:
III. | MIZARSKA DELA
SPLOŠNO:
Dela je treba izvajati vskladu z veljavnimi tehničnimi predpisi in normativi. Treba je upoštevati predpise iz varstva pri delu ter projektno dokumentacijo.
OPIS STORITEV ZAJETIH V CENI:
Merjenje na objektu.
Izdelava tehnoloških risb za proizvodnjo.
Ves potreben glavni, pomožni,pritrdilni in vezni material.
Stekla za zasteklitve.
Izdelava elementov v delavnici in montaža na objektu.
Izdelava vseh potrebnih zaključkov.
Ves potreben transport do mesta vgraditve.
Montaža.
A. | VRATA
1. | Zunanja vhodna lesena enokrilna vrata dim. 1035 / 2050 mm, vgrajena v lesene sohe debeline 5 cm. Vrata so opremljena s cilindrično ključavnico. | kos | 1
B. | OKNA
1. | Strešna lina za nebivalno podstreho, dimenzije 54/83 cm. | kos | 4
MIZARSKA DELA SKUPAJ:
IV. | SLIKARSKO-PLESKARSKA DELA
SPLOŠNO:
Dela je treba izvajati vskladu z veljavnimi tehničnimi predpisi in normativi. Upoštevati je treba predpise iz varstva pri delu ter projektno dokumentacijo.
OPIS STORITEV ZAJETIH V CENI:
Vsa potrebna pripravljalna dela.
Merjenje na objektu.
Vsi potrebni transporti do mesta vgraditve.
Vso potrebno delo do končnega izdelka.
Vsa potrebna pomožna sredstva za vgrajevanje na objektu kot so lestve, odri na kozah in podobno.
Čiščenje prostorov in odvoz odpadnega materiala.
Čiščenje barvnih madežev s površin, ki se ne barvajo.
1. | Dvakratni premaz vidnih delov lesene konstrukcije z lazurnim premazom - barva po vzoru obstoječega sosednjega nadstreška. | m2 | 410
SLIKARSKO-PLESKARSKA DELA SKUPAJ:
V. | RAZNA DELA
SPLOŠNO:
Dela je treba izvajati vskladu z veljavnimi tehničnimi predpisi in normativi. Upoštevati je treba predpise iz varstva pri delu ter projektno dokumentacijo.
OPIS STORITEV ZAJETIH V CENI:
Vsa pripravljalna in zaključna dela.
Ves notranji in zunanji vertikalni ter horizontalni transport.
Ves potreben glavni, pomožni, pritrdilni in vezni material.
Vsa potrebna pomožna delovna sredstva za vgrajevanje na objektu kot so lestve, odri na kozah višine do 2,0 m in podobno.
1. | Razna manjša nepredvidena dela in zidarska pomoč pri obrtniških delih. Obračun po dejanskih stroških. | eur
2. | Čiščenje objekta med gradnjo in po končanih delih. | m2 | 167
RAZNA DELA SKUPAJ
VI. | MONTAŽA IGRAL
A: IGRALA-1
OPIS STORITEV ZAJETIH V CENI:
dobava in montaža naprav za fitness za uporabo na prostem.
naprave morajo ustrezati standardu EN 16630, iz jekla, površinska protikorozijska zaščita, barva po izboru projektanta, v vrtljivih delih kroglični ležaji trajno naoljeni.
držala, sedeži in stopalke iz plastičnih ali gumijastih materialov, s protizdrsnimi lastnostmi.
1 | Dvo-sedežna naprava za potisk s prsi in poteg na prsi (kot npr. BFM-34 proizvajalca Ekogrid d.o.o.) | kom. | 1
2 | Gugalnica (kot npr. BFE-23 proizvajalca Ekogrid d.o.o.) | kom. | 1
3 | Naprava, ki posnema tek na smučeh (kot npr. BFE-35 proizvajalca Ekogrid d.o.o.) | kom. | 1
4 | Dvo-sedežna naprava za potisk z nogami (kot npr. BFE-25 proizvajalca Ekogrid d.o.o.) | kom. | 1
5 | Veslač (kot npr. BFE-1 proizvajalca Ekogrid d.o.o.) | kom. | 1
B: IGRALA-2
OPIS STORITEV ZAJETIH V CENI:
dobava in montaža naprav za seniorje za uporabo na prostem.
naprave morajo ustrezati standardoma EN-1176-1 in EN 16630.
1 | Steber za vadbo spretnosti prstov (kot npr. Finger stairs proizvajalca Lappset) | kom. | 1
2 | Vijugast drog za vodenje obroča brez dotika (kot npr. Snake bar proizvajalca Lappset) | kom. | 1
3 | Ločni drog s kroglico za razgibavanje ramen (kot npr. Shoulder arches proizvajalca Lappset) | kom. | 1
4 | Vrteči obroč za razgibavanje ramen (kot npr. Shoulder's wheel proizvajalca Lappset) | kom. | 1
5 | Steber za dvig/spust kroglice za krepitev zapestja (kot npr. Wrist workout proizvajalca Lappset) | kom. | 1
6 | Kombinirana naprava iz različnih elementov za vaje iz ravnotežja (kot npr. Classic 84 proizvajalca Lappset) | kom. | 1
MONTAŽA IGRAL SKUPAJ
REKAPITULACIJA GRADBENO OBRTNIŠKIH DEL
GRADBENA DELA
I. | ZEMELJSKA DELA
II. | BETONSKA DELA
III. | TESARSKA DELA
IV. | OSTREŠJE
V. | ZUNANJA KANALIZACIJA
GRADBENA DELA SKUPAJ
OBRTNIŠKA DELA
I. | KROVSKO KLEPARSKA DELA
II. | KLJUČAVNIČARSKA DELA
III. | MIZARSKA DELA
IV. | SLIKARSKO- PLESKARSKA DELA
V. | RAZNA DELA
VI. | MONTAŽA IGRAL
OBRTNIŠKA DELA SKUPAJ:
GRADBENA in OBRTNIŠKA DELA SKUPAJ: