## List1
1. FAZA
|  |  | popis del in predizmere | enota | količina
Športno-igralne naprave
1 | 3 | 1 | dobava brvi s trakovi in vrvmi, 2 gredi iz macesnovega lesa, površina lakirana z debelo slojnim lakom, vmes vpetih 9 vrvi oz. trakov različnih širin in barv, pocinkana sidra za betoniranje, licencirana naprava Motorik Dreams, potrebno priložiti referenčno sliko | kom. | 1
1 | 3 | 2 | montaža ravnotežnostne grede: priprava temeljnih lukenj 8x z vrtalno napravo premera cca. fi 50 cm in globino vrtanja 70-80 cm | kom. | 1
1 | 3 | 3 | dostava in vgradnja betona C16/20 XCI GK32 | m3 | 2
1 | 4 | 1 | dobava ravnotežnostne naprave iz 8 okroglih kamnov fi max. 40 cm, na pocinkanih stojalih za vbetoniranje, dolžine cca. 450 cm, višina max. 100 cm, licencirana naprava Motorik Dreams, potrebno priložiti referenčno sliko | kom. | 1
1 | 4 | 2 | montaža ravnotežnostne grede: priprava temeljnih lukenj 8x z vrtalno napravo premera cca. fi 50 cm in globino vrtanja 70-80 cm | kom. | 1
1 | 4 | 3 | dostava in vgradnja betona C16/20 XCI GK32 | m3 | 2
1 | 5 | 1 | dobava ravnotežnostne gredi različnih višin, iz macesnovega lesa debeline 40 mm, površina lakirana z debelo slojnim lakom, gred na 2 vzmeteh - pocinkani in prašno barvani, pocinkana sidra za betoniranje, licencirana naprava Motorik Dreams, potrebno priložiti referenčno sliko | kom. | 1
1 | 5 | 2 | montaža ravnotežnostne grede: priprava temeljnih lukenj 2x z vrtalno napravo premera cca. fi 50 cm in globino vrtanja 70-80 cm | kom. | 1
1 | 5 | 3 | dostava in vgradnja betona C16/20 XCI GK32 | m3 | 0.5
1 | 6 | 1 | dobava naprave iz horizontalno vpete ladijske vrvi, dolžine cca. 300 cm, vstopni in izstopni podest iz macesnovega lesa in protizdrsne vodoodporne vezane plošče, lesena površina lakirana z debelo slojnim lakom, ladijska vrv fi cca. 70 mm, pocinkana sidra za betoniranje, licencirana naprava Motorik Dreams, potrebno priložiti referenčno sliko | kom. | 1
1 | 6 | 2 | montaža ravnotežnostne grede: priprava temeljnih lukenj 2x z vrtalno napravo premera cca. fi 50 cm in globino vrtanja 70-80 cm | kom. | 1
1 | 6 | 3 | dostava in vgradnja betona C16/20 XCI GK32 | m3 | 1
1 | 7 | 1 | dobava brvi iz plošč, vstopni in izstopni podest iz macesnovega lesa in protizdrsne vodoodporne vezane plošče, lesena površina lakirana z debelo slojnim lakom, 5 stopalnih plošč iz protizdrsne vodoodporne vezane plošče različnih velikosti, raznoliko razmeščenih in dvojno vpetih z vrvjo Herkuless s kovinsko sredico, pocinkana sidra za betoniranje, licencirana naprava Motorik Dreams, potrebno priložiti referenčno sliko | kom. | 1
1 | 7 | 2 | montaža ravnotežnostne grede: priprava temeljnih lukenj 2x z vrtalno napravo premera cca. fi 50 cm in globino vrtanja 70-80 cm | kom. | 1
1 | 7 | 3 | dostava in vgradnja betona C16/20 XCI GK32 | m3 | 1
1 | 8 | 1 | dobava gibljive plošče vpete med 4 stebre iz macesnovih lepljencev prereza 11x11 cm, nihajoča plošča dimenzij 110x110 cm z integriranim labirintom in kroglico, pokrivna plošča iz pleksi stekla, 4 pocinkane verige za vpetje med stebre, varnostna veriga, pocinkana sidra za betoniranje, licencirana naprava Motorik Dreams, potrebno priložiti referenčno sliko | kom. | 1
1 | 8 | 2 | montaža ravnotežnostne grede: priprava temeljnih lukenj 4x z vrtalno napravo premera cca. fi 50 cm in globino vrtanja 70-80 cm | kom. | 1
1 | 8 | 3 | dostava in vgradnja betona C16/20 XCI GK32 | m3 | 1
1 | 9 | 1 | dobava gibljive plošče vpete med 4 stebre iz macesnovih lepljencev prereza 11x11 cm, nihajoča plošča iz protizdrsne vodoodporne vezane plošče dimenzij 110x110 cm, 4 pocinkane verige za vpetje med stebre, varnostna veriga, pocinkana sidra za betoniranje, licencirana naprava Motorik Dreams, potrebno priložiti referenčno sliko | kom. | 1
1 | 9 | 2 | montaža ravnotežnostne grede: priprava temeljnih lukenj 4x z vrtalno napravo premera cca. ? 50 cm in globino vrtanja 70-80 cm | kom. | 1
1 | 9 | 3 | dostava in vgradnja betona C16/20 XCI GK32 | m3 | 1
1 | 10 | 1 | dobava ravnotežnostne naprave majavi 6-kotnik iz macesnovih lepljencev z V-rezom, sestavljene iz šestih različnih ravnotežnostnih gredi dolžine 300 cm: okroglica/ z reliefno strukturo iz protizdrsnih vodoodpornih vezanih plošč/ s tremi grbami/ slalom s tremi količki/ s trakom/ s tremi lesenimi vzpetinami; 6 vzmeti pocinkanih in prašno barvanih, pocinkana sidra za betoniranje, licencirana naprava Motorik Dreams, potrebno priložiti referenčno sliko | kom. | 1
1 | 10 | 2 | montaža ravnotežnostne grede: priprava temeljnih lukenj 6x z vrtalno napravo premera cca. fi 50 cm in globino vrtanja 70-80 cm | kom. | 1
1 | 10 | 3 | dostava in vgradnja betona C16/20 XCI GK32 | m3 | 2
1 | 13 | 1 | dobava igralnega polja za šah sestavljenega iz 64 kosov sestavljivih plošč v beli in črni barvi iz kakovostne umetne mase (povozne, izpostavljene višjim obremenitvam), dimenzij 280x280 cm (kot npr. art. št. 50005106 proizvajalca Ziegler) | kom. | 1
1 | 13 | 2 | dobava kompleta 32 šahovskih figur iz kakovostne nelomljive umetne mase, UV obstojne v beli in črni barvi, fi 25 cm, snemljiv podstavek, možno polnjenje s peskom ali mivko za večjo stabilnost (kot npr. art. št. 50005306 proizvajalca Ziegler) | kom. | 1
Urbana oprema
2 | 1 | 1 | dobava in namestitev 3-sedežne klopi brez naslona, z betonskima stranskima elementoma, leseno sedalo vpeto v jekleni cevni nosilec, trdi les, globinsko impregniran in premazan z UV-zaščitnim lakom (kot npr. FANTASY proizvajalca Ziegler) | kom. | 2