## PREDRAČUN
PROJEKTANSTKI PREDRAČUN
1. FAZA
Šifra | Opis del | Enota | Količina
1.0 | PREDDELA
1.1 | Zakoličba točk elementov ureditve, postavitev in zavarovanje prečnih profilov | kom | 5
PREDDELA SKUPAJ
2.0 | ZEMELJSKA DELA IN TEMELJENJE
2.1 | Izkop zemljine II.-III. ktg. za izvedbo krožne makadamke poti, površin med objektoma in platoja z nakladanjem in deponiranjem materiala v začasni deponiji na gradbišču | m3 | 155
2.2 | Dobava in vgradnja kamnitega lomljenca za izvedbo kamnite grede debeline 20 cm s komprimiranjem do optimalne gostote | m3 | 53
2.3 | Dobava in vgradnja tamponskega lomljenca TD 32, debeline 30 cm s komprimiranjem do optimalne gostote | m3 | 83.8
2.4 | Dobava in vgradnja kamnitega lomljenca izravnave 0I16 mm, debeline 5 cm s komprimiranjem do optimalne gostote | m3 | 13.3
2.5 | Dobava in vgradnja kamnitega lomljenca 0I6 mm, debeline 3 cm s komprimiranjem do optimalne gostote | m3 | 5.6
2.6 | Humusiranje- priprava prerahljane in fino izravnane talne površine za setev trave v debelini 15-20 cm | m2 | 414.5
2.7 | Dobava in vgradnja enozrnatega drenažnega materiala v zasip drenažne cevi | m3 | 4.1
ZEMELJSKA DELA SKUPAJ
3.0 | GRADBENA IN OBRTNIŠKA DELA
3.1 | Dobava in vgradnja naklonskega podbetona C 10/15, debeline 10 cm v peto drenaže | m3 | 1.7
3.2 | Dobava in položitev trdostenske drenažne cevi DN 100 za izvedbo vzdolžne drenaže | m | 51.1
GRADBENA IN OBRTNIŠKA DELA SKUPAJ
Šifra | Opis del | Enota | Količina
4.0 | TUJE STORITVE
4.1 | Projektantski nadzor | ur | 5
4.2 | Geotehnični nadzor s kontrolnimi meritvami | ur | 8
TUJE STORITVE SKUPAJ
SKUPAJ EUR.
NEPREDVIDENA ALI VEČDELA 5%
SKUPAJ BREZ DDV:
DDV 22% EUR:
VREDNOST DEL 1. FAZE EUR:
stran 5/5