## cesta
POPIS DEL Z PREDIZMERAMI
JP št. 704301 "Žice - Škof - Perko"
L=631 m; Š=3,00 m
zap. št. | Opis postavke | enota | količina | cena/enoto | cena (EUR)
1. | Obnova in zavarovanje zakoličbe osi trase ostale javne ceste v hribovitem terenu | m | 631
2. | Rezanje asfaltne plasti s talno diamantno žago, debele do 10 cm | m | 10
3. | Strojno rušenje in nakladanje asfalta z odvozom na lastno deponijo izvajalca | m2 | 15
4. | Ročno, strojno čišiščenje zamašenih BC cevnih prepustov | m | 12
5. | Strojno rezanje zatravljenih bankin v debelini do 10 cm, širine do 1,0 m, z nakladanjem in odvozom na lastno deponijo izvajalca | m3 | 15
6. | Površinski in široki izkop humusno gruščnate zemljine I.- III. ktg (priključki, ….) z nakladanjem in odvozom na lastno deponijo izvajalca | m3 | 20
7. | Ureditev planuma temeljnih tal vezljive ali nevezljive zemljine – 3. kategorije (ravnanje in valjanje do predpisane zbitosti Evd2=40MPa)) | m2 | 3300
8. | Izdelava nevezane nosilne plasti enakomerno zrnatega drobljenca iz kamnine (TD 32) v debelini 30 cm in valjanje do predpisane zbitosti Evd2=80 Mpa | m3 | 800
10. | Izdelava nevezane nosilne plasti enakomerno zrnatega drobljenca iz kamnine (KG 60) v debelini do 30 cm. Dvig trase na mestih neravnin obstoječe trase. | m3 | 20
11. | Valjanje in fino planiranje PZU do točnosti +/- 1cm | m2 | 2600
12. | Nabava, dobava in strojna izdelava nosilne plasi iz asfalta AC 16 surf, B 70/100, A4, debeline 6 cm (širina vozišča 3,0 m) | m2 | 1910
13. | Nabava, dobava in ročna izdelava obrabno nosilne plasi iz asfalta AC 16 surf, B 70/100, A4, debeline 6 cm (priključki) | m2 | 59
14. | Izdelava enoplastne mulde iz AC 16 surf, B 70/100; A4 v debelini 6 cm z predhodnim profiliranjem in z vsemi pomožnimi deli | m | 523
15. | Kompletna izdelava bankine širine 0,50 m iz kamnitega dobljenca 0-32, debeline asfaltne plasti z vsem pomožnim delom in materialom | m | 780
16. | Kompletna izdelava AB jaška 60/60 cm z LTŽ pokrovom nosilnosti 125 kN, globine do 1,50 m, z ureditvijo čelnega vtoka mulde ali jarka, iztoka in vtoka PVC ali PE cevi in z vsem potrebnim materialom in delom (izkopi, zasipi,…) | kos | 4
17. | Čiščenje in izdelava profilnega jarka z nakladanjem in odvozom zemljine III. ktg na lastno deponijo izvajalca | m | 268
18. | Nabava, dobava in vgradnja betonskih kanalet v raščen teren z vsem dodatnim delom in materialom (vtok v jašek L= 1 m) | m | 4
19. | Izdelava prepusta iz PE cevi premera 40 cm vgrajene na planumu izkopa, v globini do 1,5 m, z ureditvijo betonske glave (1 kom), z vsemi pomožnimi deli in materialom (izkopi, zasipi, ... utrjevanje,….) | m | 15
20. | Izdelava zaključnih betonskih glav na obstoječe prepuste premera do 40 cm z vsem pomožnim delom in materialom | kom | 6
21. | Podaljšanje obstoječega cevnega prepusta iz BC D=30cm z vsem pomožnim delom in materialom (3 x 1m) | kom | 1
22. | Podaljšanje obstoječega cevnega prepusta iz BC D=100cm za 1 m, z vsem pomožnim delom in materialom | kom | 1
23. | Kompletna izdelava kamnite zaključne glave debeline 50 cm (A=7 m2) podaljšanega prepusta D=100cm, z vsem pomožnim delom in materialom | kom | 1
24. | Nabava, dobava in izdelava JVO N2 W5 preko prepusta obojestransko (8m + 4m vtopljena zaključnica + fajfa) | kom | 2
25. | Nabava dobava in postavitem prometnega znaka (2102, 2232-4) vključno s stebričkom iz vroče cinkane jeklene cevi premera 64 mm, dolge do 300 cm in betonskim temeljem 30/30/80 cm, z vsem pomožnim delom in materialom | kos | 3
26. | Čiščenje gradbenih popvršin po končani gradnji z odstranitvijo in odvozom preostalega materiala | m | 631
SKUPAJ
DDV 22%
VSE SKUPAK