## cesta
POPIS DEL Z PREDIZMERAMI
JP št. 704421 "Z. Ščavnica - Rožengrunt"
L=1260m; Š=3,50 m
zap. št. | Opis postavke | enota | količina | cena/enoto | cena (EUR)
1. | Obnova in zavarovanje zakoličbe osi trase ostale javne ceste v hribovitem terenu | m | 1260
2. | Rezanje asfaltne plasti s talno diamantno žago, debele do 10 cm | m | 16
3. | Strojno rušenje in nakladanje asfalta z odvozom na lastno deponijo izvajalca | m2 | 60
4. | Porušitev in odstranitev BC prepusta iz cevi s premerom do 60 cm z odvozom na lastno deponijo izvajalca | m | 7
5. | Ročno, strojno čišiščenje zamašenih BC cevnih prepustov | m | 19
6. | Strojno rezanje zatravljenih bankin v debelini do 10 cm, širine do 1,0 m, z nakladanjem in odvozom na lastno deponijo izvajalca | m3 | 60
7. | Površinski in široki izkop humusno gruščnate zemljine I.- III. ktg (priključki, ….) z nakladanjem in odvozom na lastno deponijo izvajalca | m3 | 35
8. | Ureditev planuma temeljnih tal vezljive ali nevezljive zemljine – 3. kategorije (ravnanje in valjanje do predpisane zbitosti Evd2=40MPa)) | m2 | 7176
9. | Izdelava nevezane nosilne plasti enakomerno zrnatega drobljenca iz kamnine (TD 32) v debelini 30 cm | m3 | 2100
10. | Izdelava nevezane nosilne plasti enakomerno zrnatega drobljenca iz kamnine (KG 60) v debelini do 30 cm. Dvig trase na mestih neravnin obstoječe trase. | m3 | 45
11. | Valjanje in fino planiranje PZU do točnosti +/- 1cm | m2 | 6546
12. | Nabava, dobava in strojna izdelava nosilne plasi iz asfalta AC 16 surf, B 70/100, A4, debeline 6 cm (širina vozišča 3,5 m) | m2 | 4525
13. | Nabava, dobava in ročna izdelava obrabno nosilne plasi iz asfalta AC 16 surf, B 70/100, A4, debeline 6 cm (priključki) | m2 | 121
14. | Izdelava enoplastne mulde iz AC 16 surf, B 70/100; A4 v debelini 6 cm z predhodnim profiliranjem in z vsemi pomožnimi deli | m | 2457
15. | Kompletna izdelava bankine širine 0,50 m iz kamnitega dobljenca 0-32, debeline asfaltne plasti z vsem pomožnim delom in materialom | m | 120
16. | Kompletna izdelava AB jaška 60/60 cm z LTŽ pokrovom nosilnosti 125 kN, globine do 1,50 m, z ureditvijo čelnega vtoka mulde ali jarka, iztoka in vtoka PVC ali PE cevi in z vsem potrebnim materialom in delom (izkopi, zasipi,…) | kos | 7
17. | Čiščenje in izdelava profilnega jarka z nakladanjem in odvozom zemljine III. ktg na lastno deponijo izvajalca | m | 455
18. | Nabava, dobava in vgradnja betonskih kanalet v raščen teren z vsem dodatnim delom in materialom (vtok v jašek L= 1 m) | m | 7
19. | Izdelava prepusta iz BC cevi premera 40 cm vgrajene na planumu izkopa, v globini do 1,5 m, z ureditvijo betonskih glav (12 kom), z vsemi pomožnimi deli in materialom (izkopi, zasipi - KG60 in TD 32, utrjevanje,….) | m | 30
20. | Nabava dobava in postavitem prometnega znaka (2102, 2232-4) vključno s stebričkom iz vroče cinkane jeklene cevi premera 64 mm, dolge do 300 cm in betonskim temeljem 30/30/80 cm, z vsem pomožnim delom in materialom | kos | 3
21. | Čiščenje gradbenih popvršin po končani gradnji z odstranitvijo in odvozom preostalea materiala | m | 1260
SKUPAJ
DDV 22%
VSE SKUPAJ