## POPIS DEL
4. | ZUNANJA UREDITEV IN KANALIZACIJA
POPIS DEL, PREDIZMERE :
| Investitor | : | OBČINA SVETA ANA
SVETA ANA
| Objekt | : | DOZIDAVA VRTCA SVETA ANA
| Projekt | : | ZUNANJA UREDITEV IN KANALIZACIJA
| Štev. projekta | : | 06/PZI/2016
| Štev. načrta | : | 10/PZI/11/2016
R E K A P I T U L A C I J A
GRADBENA DELA
I. | PREDDELA | :
II | KANALIZACIJA
III. | UREDITVENA DELA | :
| SKUPAJ I-III | :
DDV 22%
VSE SKUPAJ:
GRADBENA DELA
I. | PREDDELA :
1. | Zavarovanje gradbišča s postavitvijo in odstranitvijo
ustrezne zaščitne ograje in signalizacije.
| pavšal | 1 |  | 0 | 0
2. | Izrez asfalta z krožno žago ter odstranitev istega,
nakladanje na kamione in odvoz v deponijo
gradbenih odpadkov in plačilo takse.
2*24 m
| m | 48 |  | 0 | 0
3 | Zakoličba in zavarovanje vseh obstoječih podzemnih
instalacij v skladu z navodili upravljalcev.
Obračun po dejanskih količinah vpisanih v režijski
dnevnik in računu upravljalca komunalnih vodov.
| predvideno: | 1 |  | 0 | 0
4 | Zakoličba linij in višin vseh utrjenih površin ter
izdelava potrebnih gradbenih profilov.
| kom | 3 |  | 0 | 0
5 | Razna nepredvidena preddela.
Obračun po dejanskih stroških.
| ocena (5%) | 0.05 |  | 0 | 0
| SKUPAJ EUR: |  |  |  | 0
II. | KANALIZACIJA :
1. | Zakoličba osi kanalizacije z lesenimi količki
in obveznim dvojnim zavarovanjem točk
| m | 90 |  | 0 | 0
2. | Strojno-ročni (80:20) izkop jarka za kanale
v zemlji III.- IV.ktg. z odvozom v deponjo do 10 km.
Globina izkopa do 2,00m, povpreča globina 1,0m..
90*0,80*1,0
| m3 | 72 |  | 0 | 0
3. | Planiranje dna jarka po globinski zakoličbi
s točnostjo ± 1cm ,s komprimiranjem
do zbitosti 97% SPP.
0.60X90
| m2 | 54 |  | 0 | 0
4 | Dobava peska in izdelava peščene posteljice
za kanalizacijske cevi v deb. 10 cm..
Stopnja zgoščenosti 97% standardnega Proctorja.
| m3 | 5 |  | 0 | 0
5 | Dobava in polaganje PVC kanalizacijskih cevi SN8
po standardu (EN 1401-1) v jarku, vključno s
tesnilnim materialom, fazonskimi komadi in vsemi
pomožnimi deli
SN4
| PVC 150 m | 90 |  | 0 | 0
6 | Dobava in postavitev revizijskih vodotesnih jaškov
Ø 80cm, kompletno z vsem potrebnim delom in
materialom za izvedbo, vključno z LŽ pokrovom
Ø 60, po standardu SIST-EN 124 razred C 250.
Jašek v PE izvedbi, ali podobni z enako kvaliteto
proizvoda.
Povprečna globina 1.00 m. Jašek na betnoski podlagi
debeline 15cm , vključno z dobavo in izvedbo zasipa
z gram. materialom 0-32 v širini 50cm okrog jaška,
nabijanje v plasteh po 30cm do zgostitve 97% Proctorja.
Zajeta je tudi dobava in montaža nosilnega
betonskega prstana.
| kom | 5 |  | 0 | 0
7 | Dobava in postavitevPE strešnih peskolov Ø 30 cm
vključno z pokrovom
| kom | 3
8 | Izvedba priključka fekalne in sanitarne kanalizacije na jašek
obstoječe kanalizacije, komplet z vsem potrebnim
materialom za izvedbo, ter izvrtanje sten.
| kom | 2 |  | 0 | 0
9 | Dobava gramoznega materiala (Dmax=30mm)
in zasip kanalizacije v coni kanala (30 cm nad
in zasip kanalizacije v coni kanala (30 cm nad
temenom cevi). Komprimacija z lahkimi
komprimacijskimi sredstvi.
Stopnja zgoščenosti 97% po Proctorju.
| m3 | 27 |  | 0 | 0
10 | Dokončni zasip kanalizacije z izkopanim
materialom.Komprimacija v plasteh s
srednjetežkimi komprimacijskimi sredstvi.
Stopnja zgoščenosti 95-98% po Proctorju.
| m3 | 19 |  | 0 | 0
11 | Dobava in zvedba nasipa iz tamponskega
drobljenca TD 32, zbitost 98% po Prectorju.
v deb.50 cm kot podlaga za sfalt
| m3 | 21 |  | 0 | 0
12 | Nakladanje na kamione in odvoz odvečne
zemljine v deponijo na razd. do 10 km.
| m3 | 53 |  | 0 | 0
13 | Snemanje notranjosti kanalizacije s
specialno video kamero.
| m | 90 |  | 0 | 0
14 | Preizkus vodotesnosti kompletne kanalizacije,
vključno s cevmi in jaški po SIST EN 1610 z zrakom -
preizkus po metodi LC 100mbar nadtlaka. Preizkus
mora izvesti akreditiran (registriran in od izvajalca
neodvisen) preizkusni laboratorij. Izvajalec preizkusov
mora poročilu priložiti veljavno akreditacijsko listino
(potrdilo o usposobljenosti laboratorija) ter veljavno
dokazilo o umerjenosti merilnih instrumentov
(kalibracijski certifikat).
| m | 90 |  | 0 | 0
15 | Razna nepredvidena dela.
Obračun po dejanskih stroških.
| Ocena (5%) | 0.05 |  | 0 | 0
| SKUPAJ EUR : |  |  |  | 0
III. | UREDITVENA DELA :
1. | Humusiranje zelenih površin v deb. 20 cm
s humusom iz gradb. deponije.
Upoštevana tudi zapolnitev travnih plošč z humusom.
| m2 | 100 |  | 0 | 0
2. | Razgrinjanje humusa in grobo planiranje vseh
površin zelenic.
| m2 | 100 |  | 0 | 0
3 | Fino planiranje površin zelenic in dvakratna setev s
travnim semenom, vključno z valjanjem in vsemi
potrebnimi deli. Upoštevati 2 x košnjo zaradi
zgostitve posevka.
| m2 | 100 |  | 0 | 0
4 | Ponovno planiranje površin zgornjega ustroja pred
asfaltiranjem s točnostjo ±3cm.
| m2 | 50 |  | 0 | 0
5 | Dobava in strojno-ročno vgrajevanje enoslojnega asfalta
v deb. 6 cm asfaltne zmesi AC surf B50/70 A4
| m2 | 50 |  | 0 | 0
6 | Izdelava geodetskega posnetka in katastra
izvedenih del zunanje ureditve, zunanje kanalizacije.
in vodovoda
| kom | 1 |  | 0 | 0
7 | Izdelava tehnične dokumentacije PID
izvedenih del zunanje ureditve in kanalizacije.
| kom | 1 |  | 0 | 0
8 | Razna nepredvidena dela pri ureditvenih
delih. Obračun po dejanskih stroških.
| Ocena (5%) | 0.05 |  | 0 | 0
| SKUPAJ EUR: |  |  |  | 0