## REKAPITULACIJA
POPIS DEL S PROJEKTANTSKIM PREDRAČUNOM - ZUNANJA UREDITEV
| objekt: | UREDITEV RAZŠIRITVE POKOPALIŠČE SVETA ANA
| investitor: | Občina Sveta Ana
Sv. Ana 17, 2233 Sv. Ana v Slov. goricah
| št. načrta: | 50/2019
| št. projekta: | 50/2019
REKAPITULACIJA - ZUNANJA UREDITEV
| FAZA III |  |  |  | 0
| FAZA IV |  |  |  | 0
| SKUPAJ zunanja ureditev |  |  |  | 0
NEPREDVIDENA DELA
Nepredvidena dela 5% od skupne rekapitulacije
zunanje ureditve. V nepredvidenih delih se smatra
pokritje stroškov, ki nastanejo zaradi dodatnih
zaščit ali prestavitev vodov v zemlji, ki v osnovi
niso vidna. Dela zaradi dodatne sanacije temeljnih
tal v kolikor se izkaže, da zemljina ne zadošča
predvidenim kriterijem (pri zunanji ureditvi).
Vsa nepredvidena dela morajo biti potrjena
| s strani nadzora, projektanta in investitorja. |  | 0.05 | 0 | 0
| SKUPAJ zunanja ureditev + nepredvidena dela |  |  |  | 0
| 22% DDV |  | 0.22 |  | 0
| SKUPAJ z DDV |  |  |  | 0
Maribor, marec 2021

## FAZA III
POPIS DEL S PROJEKTANTSKIM PREDRAČUNOM - FAZA III
| objekt: | UREDITEV RAZŠIRITVE POKOPALIŠČA
SVETA ANA
| investitor: | Občina Sveta Ana
Sv. Ana 17,
2233 Sv. Ana v Slov. goricah
| št. načrta: | 50/2019
| št. projekta: | 50/2019
REKAPITULACIJA - FAZA III
| SKUPAJ PREDDELA |  |  |  | 0
| SKUPAJ ZEMELJSKA DELA IN TEMELJENJE |  |  |  | 0
| SKUPAJ MANIPULATIVNE POVRŠINE |  |  |  | 0
| SKUPAJ ODVODNJAVANJE |  |  |  | 0
| SKUPAJ GRADBENO OBRTNIŠKA DELA |  |  |  | 0
| SKUPAJ OPREMA |  |  |  | 0
| SKUPAJ TUJE STORITVE |  |  |  | 0
| SKUPAJ FAZA III |  |  |  | 0
Maribor, marec 2021
| Postavka | Enota | Količina | Cena na enoto | Vrednost
1. | PREDDELA
11 631 | Posnetek višine in položaja točke na terenu/objektu
|  | kos | 25 |  | 0
12 141 | Odstranitev grmovja in dreves z debli premera
do 10 cm ter vej na gosto porasli površini - ročno.
(ocena)
odstanitev obstoječih cipres
|  | m2 | 95 |  | 0
12 291 | Porušitev in odstranitev ograje iz žične mreže.
(vključno z odvozom v trajno deponijo)
|  | m | 63 |  | 0
12 344 | Porušitev in odstranitev tlakovane poti
(vključno z odvozom v trajno deponijo)
|  | m2 | 107 |  | 0
12 391 | Porušitev in odstranitev robnika iz cementnega
betona (vključno z odvozom v trajno deponijo)
|  | m | 126 |  | 0
12 498 | Porušitev in odstranitev obstoječega vodnjaka
|  | kos | 2 |  | 0
13 142 | Zavarovanje gradbišča v času gradnje z
ustrezno opremo
| (ocena) | kom | 1 |  | 0
| SKUPAJ PREDDELA |  |  |  | 0
2. | ZEMELJSKA DELA
21 114 | Površinski izkop plodne zemljine – 1. kategorije
strojno z nakladanjem (cca 20 cm)
|  | m3 | 38 |  | 0
21 224 | Široki izkop vezljive zemljine – 3. kategorije
strojno z nakladanjem
Izkope vršiti v razmerju 80:20%(strojno-ročni)
Skupna količina izkopa:380m3
a) | strojni izkop 80% =380 x 0,8 = 304 m3 | m3 | 304 |  | 0
b) | ročni izkop 20% = 380 x 0,2 = 76 m3 | m3 | 76 |  | 0
22 112 | Ureditev planuma temeljnih tal vezljive zemljine
3. kategorije
|  | m2 | 252 |  | 0
23 311 | Dobava in vgraditev geotekstilije za ločilno plast
300 g/m2
|  | m2 | 163 |  | 0
24 212 | Zasip z vezljivo zemljino 3 kat. - strojno
(zasip žarnih zidov z izkopnim materialom;
ustreznot potrdi geomehanik)
|  | m3 | 40 |  | 0
25 146 | Humuziranje zelenice z valjanjem, v debelini
nad 15 cm - ročno
|  | m2 | 56 |  | 0
24 441 | Vgraditev posteljice v debelini plasti 25 cm
iz zrnate kamnine - 3. kategorije
| (0,25m x 130m2) | m3 | 33 |  | 0
24 612 | Ureditev planuma posteljice iz zrnate kamnine-
3. kategorije
|  | m2 | 130 |  | 0
25 147 | Humuziranje zelenice z valjanjem, v debelini
nad 15 cm - strojno
|  | m2 | 95 |  | 0
25 151 | Doplačilo za zatravitev s semenom
|  | m2 | 151 |  | 0
25 187 | Zasaditev raznih drevesnih in grmovnih vrst na
zelenici. Vejtičijeva divja trta - Parthenocissus
tricuspidata - Veitchii. 1 kom/50cm
vključno z dobavo humusa
|  | kos | 126 |  | 0
25 189 | Zasaditev raznih drevesnih in grmovnih vrst na
zelenici, min 20/24 min obseg 20 cm na višini 1m.
Stebrasti dob - Quercus robur - Fastigiata
vključno z dobavo humusa
|  | kos | 7 |  | 0
29 118 | Prevoz materiala na razdaljo nad 7000 do 10000m
|  | m3 | 340 |  | 0
29 152 | Odlaganje odpadne zmesi zemljine in kamnine
|  | m3 | 340 |  | 0
| SKUPAJ ZEMELJSKA DELA |  |  |  | 0
3.00 | MANIPULATIVNE POVRŠINE
31 111 | Izdelava nevezane nosilne plasti enakomerno
zrnatega drobljenca 0/8cm v debelini 5cm - poti
|  | m3 | 7 |  | 0
31 131 | Izdelava nevezane nosilne plasti enakomerno
zrnatega drobljenca iz kamnine v debelini do 20cm
do 20 cm - poti
|  | m3 | 28 |  | 0
31 20D | Strojno valjanje in planiranje v natančnosti +-1cm
vključno s komprimacijo planuma zgornjega ustroja.
|  | m2 | 137 |  | 0
34 822 | Izdelava obrabne plasti iz plošč iz cementnega
betona velikosti napr. 30/20/6 cm (siva) stiki
zapolnjeni s peskom
| (eko otok) | m2 | 8.5 |  | 0
34 911 | Izdelava podložne plasti za tlakovano obrabno
plast iz nevezane zmesi zrn (peska) v deb 10cm
|  | m3 | 1 |  | 0
35 211 | Dobava in vgraditev dvignjenega robnika iz
cementnega betona s prerezom 5/20 cm
(ob poteh in zelenicah)
|  | m | 130 |  | 0
| SKUPAJ MANIPULATIVNE POVRŠINE |  |  |  | 0
4.00 | ODVODNJAVANJE
42 133 | Izdelava vzdolžne in prečne drenaže, globoke
do 2m na podložni plasti iz cem. betona, deb 10cm
z gibljivimi plastičnimi cevmi premera 16 cm
vklučno z drenažnim materialom ovitim z
geosintetikom. Drenaža za opornim zidom.
| drenažna cev DN160mm | m | 137 |  | 0
| drenažni material - prani gramoz (16/32mm) | m3 | 21 |  | 0
| geotekstil | m2 | 220 |  | 0
42 484.1 | Izdelava izpusta drenaže premera 16cm s
prostim razlitjem po terenu - preboj skozi AB zid
|  | kos | 6 |  | 0
42 484.2 | Izdelava izpusta drenaže premera 16cm v
jašek padavinske kanalizacije
|  | kos | 2 |  | 0
43 211 | Izdelava kanalizacije iz cevi iz polivinilklorida,
vgrajenih na planumu izkopa, premera
do 15 cm, v globini do 1,0 m
SIST EN 13476
| (PVC DN 160 SN8); | m | 16 |  | 0
44 332 | Izdelava jaška iz polietilena, krožnega prereza
s premerom 50 cm, globokega 1,0 do 1,5 m
(CP_cestni požiralnik H=1,5m)
Vključno z LTŽ rešetko
|  | kos | 3 |  | 0
44 363 | Izdelava jaška iz polietilena, krožnega prereza
s premerom 80 cm, globokega od 1,5 do 2,0 m
| SIST EN 13598-2 | kos | 2 |  | 0
44 365 | Izdelava jaška iz polietilena, krožnega prereza
s premerom 80 cm, globokega nad 2,5 m
| SIST EN 13598-2 | kos | 1 |  | 0
44 962 | Dobava in vgraditev pokrova iz duktilne litine
z nosilnostjo 125 kN krožnega prereza
s premerom 60 cm - nepovozen pokrov
|  | kos | 3 |  | 0
| SKUPAJ ODVODNJAVANJE |  |  |  | 0
5.00 | GRADBENO OBRTNIŠKA DELA
N50 001 | Izvedba AB opornega - žarnega zidu
VIDNI BETON, beton C30/37 XC4, XD3, XF4
drobnozrnat Dmax=16mm
vključno z armaturo, zasipi ter vsemi potrebnimi deli in
transporti, z dodatki za vodotesen, zmrzlinsko
in proti soli odporen beton, izvedba vseh potrebnih
dilatacij.
| opaž | m2 | 572 |  | 0
| podbeton C12/15 | m3 | 11 |  | 0
| beton C30/37 | m3 | 100 |  | 0
| armatura S500 | kg | 6497 |  | 0
| prodno peščen zasip | m3 | 315 |  | 0
N58 002 | Dobava in postavitev ograje višine 1,2m.
Ograja se postavi AB oporni zid.
Vključno z vsemi potrebnimi deli in
materialom za njeno postavitev ter ozemljitev.
Tip ograje (glej grafične priloge list 24)
oz. po izboru investitorja
|  | m | 37 |  | 0
N58 003 | Izdelava in montaža napisnih plošč iz granita
IMPALA Africa , poliran, debeline 3cm, velikosti
55 x 73 cm, montaža vključno s pokrom sidri z
okrasnimi maticami.
|  | kos | 96 |  | 0
N58 004 | Izdelava in montaža vmesne police iz granita
debeline 2cm, velikosti 54,5 x 29,5cm
vključno s pritrdilnim materialom
|  | kos | 96 |  | 0
N58 005 | Izdelava in montaža monolitnega betonskega
elementa z vgraviranim napisom.
debeline 15cm, velikosti 0,5 x 5,3m
vključno s pritrdilnim materialom in vsemi
potrebnimi deli in materialom za izvedbo.
| (napis po izboru investitorja) | kos | 2 |  | 0
| SKUPAJ GRADBENO OBRTNIŠKA DELA |  |  |  | 0
6.00 | OPREMA
N67 001 | Dobava in postavitev kesonov za ločeno
zbiranje odpadkov. Volumen posode 240 l
Posoda je iz polietilena.
|  | kos | 4 |  | 0
N67 002 | Dobava in postavitev klopi brez naslona
(nap. Klop FORMA ali podobno)
Tip klopi (glej grafične priloge list 23)
oz. po izboru investitorja
|  | kos | 2 |  | 0
N67 003 | Dobava in postavitev stojal za zalivalke
|  | kos | 2 |  | 0
N67 004 | Dobava in vgraditev vodnjaka
vključno s priklopom na vodovod ter izvedbo
izpusta v revizijski jašek
(nap. Vodnjak KLASIK - Kremen ali podobno)
Tip vodnjaka (glej grafične priloge list 25)
oz. po izboru investitorja
|  | kos | 2 |  | 0
| SKUPAJ OPREMA |  |  |  | 0
7.00 | TUJE STORITVE
75 111 | Odstranitev kandelabra javne razsvetljave
|  | kos | 1 |  | 0
75 211 | Izdelava javne razsvetljave vključno z izkopi
zasipi, temeljenjem ter vsemi potrebni deli in
materialom za priključitev. Globina izkopa 0,8m
| kabel NAYY-J 5x16 | m | 65 |  | 0
| valjanec Fe-Zn 25x4mm2 | m | 65 |  | 0
| kandelaber H=5m | kos | 2 |  | 0
| LED svetilka | kos | 2 |  | 0
(kandelaber ter svetilka po izboru investitorja)
76 211 | Izdelava vodovoda vključno z izkopi
zasip, označitvijo ter vsemi potrebni deli in
materialom za priključitev.
| PEHD DN63 (nazivni tlak PN10) | m | 63 |  | 0
| označevalni trak | m | 63 |  | 0
| izkop jarka globine do 1,2m - ozek izkop | m3 | 72 |  | 0
| izdelava peščene posteljice 0-4mm (0,15m3/m) | m3 | 9 |  | 0
| zasip ob cevi s peskom 0-8mm (0,09m3/m) | m3 | 5.5 |  | 0
| zasip nad cevjo s peskom 0-8mm (0,2m3/m) | m3 | 12 |  | 0
| zasip z izkopnim materialom (0,7m3/m) | m3 | 42 |  | 0
79 311 | Projektantski nadzor
|  | ur | 8 |  | 0
79 351 | Geotehnični nadzor
|  | ur | 8 |  | 0
79 514 | Izdelava projektne dokumentacije za projekt
izvedenih del
|  | kos | 1 |  | 0
| SKUPAJ TUJE STORITVE |  |  |  | 0

## FAZA IV
POPIS DEL S PROJEKTANTSKIM PREDRAČUNOM -FAZA IV
| objekt: | UREDITEV RAZŠIRITVE POKOPALIŠČE
SVETA ANA
| investitor: | Občina Sveta Ana
Sv. Ana, 2233 Sv. Ana v Slov. goricah
| št. načrta: | 50/2019
| št. projekta: | 50/2019
REKAPITULACIJA - FAZA IV
| SKUPAJ PREDDELA |  |  |  | 0
| SKUPAJ ZEMELJSKA DELA IN TEMELJENJE |  |  |  | 0
| SKUPAJ MANIPULATIVNE POVRŠINE |  |  |  | 0
| SKUPAJ GRADBENO OBRTNIŠKA DELA |  |  |  | 0
| SKUPAJ TUJE STORITVE |  |  |  | 0
| SKUPAJ FAZA IV |  |  |  | 0
Maribor, marec 2021
| Postavka | Enota | Količina | Cena na enoto | Vrednost
1. | PREDDELA
11 631 | Posnetek višine in položaja točke na terenu/objektu
|  | kos | 5 |  | 0
13 142 | Zavarovanje gradbišča v času gradnje z
ustrezno opremo
| (ocena) | kom | 1 |  | 0
| SKUPAJ PREDDELA |  |  |  | 0
2. | ZEMELJSKA DELA
21 114 | Površinski izkop plodne zemljine – 1. kategorije
strojno z nakladanjem (cca 20 cm)
|  | m3 | 30 |  | 0
21 224 | Široki izkop vezljive zemljine – 3. kategorije
strojno z nakladanjem
Izkope vršiti v razmerju 80:20%(strojno-ročni)
Skupna količina izkopa:20m3
a) | strojni izkop 80% =20 x 0,8 = 16 m3 | m3 | 16 |  | 0
b) | ročni izkop 20% = 20 x 0,2 = 4 m3 | m3 | 4 |  | 0
22 112 | Ureditev planuma temeljnih tal vezljive zemljine
3. kategorije
|  | m2 | 30 |  | 0
25 146 | Humuziranje zelenice z valjanjem, v debelini
nad 15 cm - ročno
|  | m2 | 57 |  | 0
25 181 | Zasaditev raznih drevesnih in grmovnih vrst na
zelenici, visokih do 40cm (Bršljan zimzelen
5kom/1m2
| vključno z dobavo humusa | kos | 285 |  | 0
29 118 | Prevoz materiala na razdaljo nad 7000 do 10000m
|  | m3 | 20 |  | 0
29 152 | Odlaganje odpadne zmesi zemljine in kamnine
|  | m3 | 20 |  | 0
| SKUPAJ ZEMELJSKA DELA |  |  |  | 0
3.00 | MANIPULATIVNE POVRŠINE
31 131 | Izdelava nevezane nosilne plasti enakomerno
zrnatega drobljenca iz kamnine v debelini do 20cm
do 20 cm
|  | m3 | 1 |  | 0
31 20D | Strojno valjanje in planiranje v natančnosti +-1cm
vključno s komprimacijo planuma zgornjega ustroja.
|  | m2 | 5 |  | 0
34 822 | Izdelava obrabne plasti iz plošč iz cementnega
betona velikosti napr. 30/20/6 cm (siva) stiki
zapolnjeni s peskom
|  | m2 | 5 |  | 0
34 911 | Izdelava podložne plasti za tlakovano obrabno
plast iz nevezane zmesi zrn (peska) v deb 10cm
|  | m3 | 0.5 |  | 0
| SKUPAJ MANIPULATIVNE POVRŠINE |  |  |  | 0
4.00 | GRADBENO OBRTNIŠKA DELA
N40 001 | Izvedba t.i. PAVILJONA
VIDNI BETON, beton C30/37 XC4, XD3, XF4
drobnozrnat Dmax=16mm
vključno z armaturo, zasipi ter vsemi potrebnimi deli in
transporti, z dodatki za vodotesen, zmrzlinsko
in proti soli odporen beton.
| opaž | m2 | 46 |  | 0
| podbeton C12/15 | m3 | 3 |  | 0
| beton C30/37 | m3 | 11 |  | 0
| armatura S500 | kg | 934 |  | 0
| metličen beton | m2 | 25 |  | 0
| SKUPAJ GRADBENO OBRTNIŠKA DELA |  |  |  | 0
5.00 | TUJE STORITVE
55 211 | Izdelava električne napeljave za osvetlitev
in ozvočenje v stebre paviljona.
Vključno z vsemi potrebni deli in
materialom za priključitev.
| ocena | kos | 1 |  | 0
59 311 | Projektantski nadzor
|  | ur | 4 |  | 0
59 351 | Geotehnični nadzor
|  | ur | 2 |  | 0
| SKUPAJ TUJE STORITVE |  |  |  | 0