## popis
POPIS DEL S PROJEKTANTSKIM PREDRAČUNOM - FAZA I
I. | PREDDELA
| Postavka | Enota | Količina | Cena na enoto | Vrednost
1. | Postavitev in zavarovanje prečnega profila ostale
javne ceste v ravninskem terenu
|  | kos | 17 |  | 0
2. | Rezanje asfaltne plasti s talno diamantno žago
deb. 6 do 10 cm.
|  | m | 38 |  | 0
3. | Zavarovanje gradbišča v času gradnje s polovično
zaporo prometa in ročnim usmerjanjem.
|  | dan | 10 |  | 0
4. | Organizacija gradbišča - postavitev začasnih
objektov
|  | kos | 1 |  | 0
5. | Organizacija gradbišča - odstranitev začasnih
objektov
|  | kos | 1 |  | 0
| SKUPAJ PREDDELA |  |  |  | 0
II. | ZEMELJSKA DELA
| Postavka | Enota | Količina | Cena na enoto | Vrednost
1. | Površinski izkop plodne zemljine – 1. ktg.
strojno z odrivom do 50 m
|  | m3 | 300 |  | 0
2. | Široki izkop vezljive zemljine – 3. ktg.
strojno z nakladanjem
|  | m3 | 1600 |  | 0
3. | Ureditev planuma temeljnih tal vezljive zemljine
3. kategorije
|  | m2 | 2500 |  | 0
4. | Izdelava nasipa z izkopanim materialom.
Uporabi se obstoječi material po predhodni
odobritvi geomehanika.
|  | m3 | 350 |  | 0
5. | Izdelava posteljice - sanacijski sloj TD 0/63
v deb 40cm.
|  | m3 | 700 |  | 0
6. | Ureditev planuma nasipa, zasipa, klina ali
posteljice iz zrnate kamnine – 3. kategorije
|  | m2 | 2500 |  | 0
7. | Dobava in vgradnja geosintetik 200g/m2
|  | m2 | 2700 |  | 0
8. | Humuziranje zelenice z valjanjem, v debelini
nad 15 cm - strojno, vključno z zatravitvijo.
|  | m2 | 800 |  | 0
9. | Razvoz materiala na gradbišča
vključno z rasprostiranjem
in zatravitvijo
|  | m3 | 930 |  | 0
| SKUPAJ ZEMELJSKA DELA |  |  |  | 0
III. | VOZIŠČNE KONSTRUKCIJE
| Postavka | Enota | Količina | Cena na enoto | Vrednost
1. | Izdelava nevezane nosilne plasti enakomerno
zrnatega drobljenca iz kamnine v debelini
od 30 - 45 cm
|  | m3 | 500 |  | 0
2. | Izdelava nosilne plasti bituminiziranega
drobljenca (AC 16 surf B 50/70 A4) v
deb. 6cm
|  | m2 | 1450 |  | 0
3. | Pobrizg z nestabilno kationsko bitumensko
emulzijo 0,31 do 0,50 kg/m2
|  | m2 | 300 |  | 0
4. | Dobava in vgraditev dvignjenega robnika iz
cementnega betona s prerezom 15/25 cm
|  | m | 250 |  | 0
5. | Dobava in vgraditev pogreznjenega robnika iz
cementnega betona s prerezom 15/25 cm
|  | m | 50 |  | 0
| SKUPAJ VOZIŠČNE KONSTRUKCIJE |  |  |  | 0
IV. | PADAVINSKA KANALIZACIJA - ODVODNJAVANJE ter HP odpadne kanalizacije
| Postavka | Enota | Količina | Cena na enoto | Vrednost
1. | Izkop vezljive zemljine 3. ktg. za kanalske rove
drenaže in jaške širine do 1,00 in globine od 0,70m do
1,50m - strojno, planiranje dna ročno.
|  | m3 | 23 |  | 0
2. | Ureditev planuma temeljnih tal vezljive zemljine
3. kategorije
|  | m2 | 19 |  | 0
3. | Izdelava kanalizacije iz cevi iz polivinilklorida,
vključno s podložno plastjo iz cementnega
betona, premera 16 cm, v globini do 1,2 m
vključno z navezavo na obstoječe jaške.
|  | m | 42 |  | 0
4. | Obbetoniranje cevi za kanalizacijo s cementnim
betonom C 12/15, premera 16 cm.
|  | m3 | 12 |  | 0
5. | Izdelava jaška iz polietilena, krožnega prereza
s premerom 40 cm, globokega 1,5 m.
cestni požiralniki ; vtok pod robnikom
|  | kos | 7 |  | 0
6. | Izdelava jaška iz polietilena, krožnega prereza
s premerom 60 cm, globokega do 1,2m.
hišni kanalizacijski revizijski jaški
(lokacija postavitve se jaška se določi na
licu mesta)
|  | kos | 12 |  | 0
7. | Dobava in vgraditev pokrova iz duktilne litine
z nosilnostjo 125 KN , s prerezom 400/400mm
|  | kos | 7 |  | 0
8. | Dobava in vgraditev pokrova iz duktilne litine
z nosilnostjo 125 KN krožnega prereza
s premerom 60 cm
|  | kos | 12 |  | 0
9. | Zasip z zrnato kamnino - 3.kategorije z dobavo
iz gramoznice.
Zasip v coni cevovoda 30cm nad cevjo.
|  | m3 | 12 |  | 0
10. | Izdelava nasipa, zasipa z izkopnim materialom
|  | m3 | 25 |  | 0
11. | Dvig obstoječih jaškov na koto nove nivelete
|  | kom | 12 |  | 0
12. | Izdelava vzdolžne in prečne drenaže globoke
do 1,0m na podložni plasti iz cementnega
betona s trdimi plastičnimi cevmi DN100
vključno s drenažnim materialom obvitim
v geotekstil. Vključno z izdelavo priključka
na jaške.
|  | m | 250 |  | 0
| SKUPAJ : |  |  |  | 0
V. | DRENAŽA (h=4,0m)
1. | Izdelava jaška iz betona, krožnega prereza
s premerom 1000 cm, globokega do 4,0 m.
(jaški za drenažo). Vključno s pokrovom.
|  | kos | 17 |  | 0
2. | Izkop vezljive zemljine 3. ktg. za kanalske rove
(drenaže) in jaške širine do 1,50 in globine do
4,2m - strojno, planiranje dna ročno. Ozek izkop.
(oziroma v odvisnosti od tehnologije izvajalca)
|  | m3 | 4100 |  | 0
3. | Zavarovanje gradbene jame v času gradnje
z razpiranjem z obojestranskim opažem.
(drenažni jarek)
|  | m2 | 5500 |  | 0
4. | Izdelava vzdolžne in prečne drenaže globoke
do 4,0m na podložni plasti iz cementnega
betona s trdimi plastičnimi cevmi DN250
vključno s drenažnim materialom,
ki se nasipa min 80cm nad temenom (prani
gramoz 16-32mm). Filterski material in cev se
obvije z geotekstilom.
|  | m | 740 |  | 0
5. | Izdelava nasipa, zasipa z izkopnim materialom
|  | m3 | 2900 |  | 0
| SKUPAJ : |  |  |  | 0
VI. | TUJE STORITVE
| Postavka | Enota | Količina | Cena na enoto | Vrednost
1. | Geotehnični nadzor
|  | ur | 30 |  | 0
2. | Izdelava projektne dokumentacije za projekt
izvedenih del
|  | kos | 1 |  | 0
3. | Zakoličba obstoječih komunalnih vodov
(ocena)
|  | kos | 1 |  | 0
| SKUPAJ TUJE STORITVE |  |  |  | 0
REKAPITULACIJA FAZA I
I. | SKUPAJ PREDDELA |  |  |  | 0
II. | SKUPAJ ZEMELJSKA DELA |  |  |  | 0
III. | SKUPAJ VOZIŠČNE KONSTRUKCIJE |  |  |  | 0
IV. | SKUPAJ KANALIZACIJA - priključki |  |  |  | 0
V. | DRENAŽA |  |  |  | 0
VI. | SKUPAJ OPREMA |  |  |  | #REF!
VII. | SKUPAJ TUJE STORITVE |  |  |  | 0
| SKUPAJ FAZA I |  |  |  | #REF!