## cesta
POPIS DEL Z PREDIZMERAMI
JP št. 704651 "Dražen Vrh - Holer - Rožengrunt"
L= 321,9 m; Š=3,50 m
zap. št. | Opis postavke | enota | količina | cena/enoto | cena (EUR)
1. | Obnova in zavarovanje zakoličbe osi trase ostale javne ceste v hribovitem terenu | m | 322
2. | Rezanje asfaltne plasti s talno diamantno žago, debele do 10 cm | m | 18
3. | Odstranitev jeklenih dražnikov dolžine do 5m z nakladanjem in odvozom na deponijo investitorja | kos | 4
4. | Strojno rušenje in nakladanje asfalta z odvozom na lastno deponijo izvajalca (območja sanacije in ostalih priključkov | m2 | 25
5. | Kompletna izdelava vzdolžne drenaže DN 100 v podbetonu C16/20 z zasipom enozrnatega granulata 0,15 m3/m, ter z vsem ostalim potrebnim delom in materialom(izkopi, zasipi, …) | m | 140
6. | Površinski in široki izkop humusno gruščnate zemljine I.- III. ktg (priključki, nižanje nivelete, kamniti oporni zid….) z nakladanjem in odvozom na lastno deponijo izvajalca | m3 | 350
7. | Ureditev planuma temeljnih tal vezljive ali nevezljive zemljine – 3. kategorije (ravnanje in valjanje do predpisane zbitosti Evd2=30MPa) | m2 | 1760
8. | Izdelava nevezane nosilne plasti enakomerno zrnatega drobljenca iz kamnine (TD 32) v debelini 20-30 cm | m3 | 320
9. | Izdelava nevezane nosilne plasti enakomerno zrnatega drobljenca iz kamnine (KG 60) v debelini do 25 cm (na mestu dviga ali nižanja določenega odseka trase, oz. 50 cm na mestu sanacije). | m3 | 175
10. | Valjanje in fino planiranje PZU do točnosti +/- 1cm | m2 | 1620
11. | Nabava, dobava in strojna izdelava nosilne plasti iz asfalta AC 16 surf, B 70/100, A4, debeline 6 cm (širina vozišča 3,5 m) | m2 | 1284
12. | Čiščenje in pobrizg obstoječe asfaltne (betonske) površine kot priprava za preplastitev | m2 | 73
13. | Nabava, dobava in ročna izdelava obrabno nosilne plasi iz asfalta AC 16 surf, B 70/100, A4, debeline 6 cm (priključki, doasfaltiranja, ...) | m2 | 70
14. | Izdelava enoplastne mulde iz AC 16 surf, B 70/100; A4 v debelini 6 cm z predhodnim profiliranjem in z vsemi pomožnimi deli | m | 475
15. | Kompletna izdelava bankine širine 0,50do 0,75 m iz kamnitega dobljenca 0-32, debeline asfaltne plasti z vsem pomožnim delom in materialom | m | 180
16. | Kompletna izdelava jaška iz BC cevi premera 50 cm z betonskim pokrovom, globine do 1,50 m, z ureditvijo čelnega vtoka mulde, drenaže, ter iztoka PVC ali PE cevi in z vsem potrebnim materialom in delom (izkopi, zasipi,…) | kos | 1
17. | Izdelava prepusta iz PVC ali PE cevi premera 30 cm vgrajene na planumu izkopa, v globini do 1,5 m, z ureditvijo betonske glave, z vsemi pomožnimi deli in materialom (izkopi, zasipi - KG60 in TD 32, utrjevanje,….) | m | 6
18. | Humusiranje brežin in berm v debelini do 15 cm, s posejanjem travne mešanice | m2 | 650
19. | Kompletna izdelava betonske zaključne glave prepusto do premera 400 mm | kos | 1
20. | Nabava, dobava in vgradnja betonskih kanalet v raščen teren z vsem dodatnim delom in materialom (iztok iz prepusta, obloga jarka) | m | 1
21. | Nabava dobava in postavitem prometnega znaka (2102, 2232-4) vključno s stebričkom iz vroče cinkane jeklene cevi premera 64 mm, dolge do 300 cm in betonskim temeljem 30/30/80 cm, z vsem pomožnim delom in materialom | kos | 2
22. | Čiščenje gradbenih popvršin po končani gradnji z odstranitvijo in odvozom preostalea materiala | m | 322
SKUPAJ
DDV 22%
VSE SKUPAJ