## cesta
POPIS DEL Z PREDIZMERAMI
JP št. 704631 "Lokavec - Rožengrunt-1"
L=768 m; Š=3,50 m
zap. št. | Opis postavke | enota | količina | cena/enoto | cena (EUR)
1. | Obnova in zavarovanje zakoličbe osi trase ostale javne ceste v hribovitem terenu | m | 768
2. | Rezanje asfaltne plasti s talno diamantno žago, debele do 10 cm | m | 15
3. | Strojno rušenje in nakladanje asfalta z odvozom na lastno deponijo izvajalca | m2 | 85
4. | Porušitev in odstranitev BC prepusta iz cevi s premerom do 60 cm z odvozom na lastno deponijo izvajalca | m | 18
5. | Kompletna izdelava vzdolžne drenaže DN 100 v podbetonu C16/20 z zasipom enozrnatega granulata 0,15 m3/m, ter z vsem ostalim potrebnim delom in materialom(izkopi, zasipi, …) | m | 300
6. | Površinski in široki izkop humusno gruščnate zemljine I.- III. ktg (razširitev, priključki, nižanje nivelete,….) z nakladanjem in odvozom na lastno deponijo izvajalca | m3 | 300
7. | Ureditev planuma temeljnih tal vezljive ali nevezljive zemljine – 3. kategorije (ravnanje in valjanje do predpisane zbitosti Evd2=30MPa) | m2 | 3975
8. | Izdelava nevezane nosilne plasti enakomerno zrnatega drobljenca iz kamnine (TD 32) v debelini do 25 cm | m3 | 1000
9. | Izdelava nevezane nosilne plasti enakomerno zrnatega drobljenca iz kamnine (KG 60) v debelini do 25 cm (na mestu razširitve, dviga ali nižanja določenega odseka trase). | m3 | 250
10. | Valjanje in fino planiranje PZU do točnosti +/- 1cm | m2 | 3590
11. | Nabava, dobava in strojna izdelava nosilne plasi iz asfalta AC 16 surf, B 70/100, A4, debeline 6 cm (širina vozišča 3,5 m) | m2 | 2720
12. | Nabava, dobava in ročna izdelava obrabno nosilne plasi iz asfalta AC 16 surf, B 70/100, A4, debeline 6 cm (priključki, doasfaltiranja, ...) | m2 | 205
13. | Izdelava enoplastne mulde iz AC 16 surf, B 70/100; A4 v debelini 6 cm z predhodnim profiliranjem in z vsemi pomožnimi deli | m | 1300
14. | Kompletna izdelava bankine širine 0,50do 0,75 m iz kamnitega dobljenca 0-32, debeline asfaltne plasti z vsem pomožnim delom in materialom | m | 300
15. | Kompletna izdelava AB jaška 60/60 cm z betonskim pokrovom, globine do 1,50 m, z ureditvijo čelnega vtoka mulde, drenaže, ter iztoka PVC ali PE cevi in z vsem potrebnim materialom in delom (izkopi, zasipi,…) | kos | 3
16. | Kompletna izdelava jaška iz BC cevi premera 50 cm z betonskim pokrovom, globine do 1,50 m, z ureditvijo čelnega vtoka mulde, drenaže, ter iztoka PVC ali PE cevi in z vsem potrebnim materialom in delom (izkopi, zasipi,…) | kos | 5
17. | Izkop profiliranega zemeljskega odvodnega jarka v zemljini III. ktg (do 0,25 m3/m), z nakladanjem in odvozom materiala na lastno deponijo izvajalca | m | 445
18. | Izdelava prepusta iz PVC ali PE cevi premera 30 cm vgrajene na planumu izkopa, v globini do 1,5 m, z ureditvijo betonske glave (4x), z vsemi pomožnimi deli in materialom (izkopi, zasipi - KG60 in TD 32, utrjevanje,….) | m | 6
19. | Humusiranje brežin v debelini do 15 cm, s posejanjem travne mešanice | m2 | 2100
20. | Nabava, dobava in vgradnja betonskih kanalet v raščen teren z vsem dodatnim delom in materialom (iztok iz prepusta, obloga jarka) | m | 11
21. | Izdelava prepusta iz PVC ali PE cevi premera 40 cm vgrajene na planumu izkopa, v globini do 1,5 m, z ureditvijo betonske glave (1x), z vsemi pomožnimi deli in materialom (izkopi, zasipi - KG60 in TD 32, utrjevanje,….) | m | 32
22. | Nabava dobava in postavitem prometnega znaka (2102, 2232-4) vključno s stebričkom iz vroče cinkane jeklene cevi premera 64 mm, dolge do 300 cm in betonskim temeljem 30/30/80 cm, z vsem pomožnim delom in materialom | kos | 2
23. | Čiščenje gradbenih popvršin po končani gradnji z odstranitvijo in odvozom preostalea materiala | m | 768
SKUPAJ
DDV 22%
VSE SKUPAJ