## List1
1. FAZA
POPISI DEL
za modernizacijo ceste JP 704-481 Dražen Vrh-Triler |  |  |  | cena/enoto | vrednost eur
dolžina | 220 | m | širina 3,0 m + 1 x 0,5 m mulda + 1 x 0,5 m bankina
1. Zakoličba osi trase v gričevnatem terenu.
m |  |  | 220
2. Izkop materiala III.-IV. ktg., vključno z izkopom za propuste in ostale elemente odvodnjavanja.
Večji del materiala (90%) se deponira neposredno ob trasi, ostalih 10% se razvozi neposredno ob trasi.
m3 |  |  | 220
3. Valjanje planuma spodnjega ustroja.
m2 |  |  | 880
4. Kompletna izvedba tampona iz drobljenca (100 %) do predpisane zbitosti, vključno s fino izravnavo - obračun v zbitem stanju
m3 |  |  | 352
Fina izravnava voziščaiz drobljenca 0-32 (100 %) v debelini do 10 cm
m3 |  |  | 66
6. Dovoz in vgrajevanje bitumenskega nosilnega sloja AC 16 surf B 50/70, A4 debeline 6 cm.
m2 |  |  | 670
7. Izdelava asfaltne mulde z obrabno plastjo AC 16 surf B 70/100, A4 debelini 6 cm.
m |  |  | 220
8. Izdelava bankine, šir. 0,5 m
m |  |  | 220
9. Izdelava prepustov fi 40 cm z enostranskimi glavami, druga stran vtočni jašek fi 50
l=5m |  |  | 1
10 Izdelava priključkov (izkop, nasip, valjanje,asfalt)
m2 |  |  | 80
11. Čiščenje gradbenih površin po končani gradnji z odstranitvijo preostalega materiala.
m |  |  | 220
12. Razvoz humusa iz deponije ob trasi, razgrnitev, planiranje in setev mešanice travnega semena.
m2 |  |  | 220
SKUPAJ
POPUST |  |  |  | %
SKUPAJ S POPUSTOM
DDV
SKUPAJ Z DDV