## List1
1. FAZA
POPISI DEL
za modernizacijo ceste JP 704-460 Dražen Vrh-Majerič |  |  |  | cena/enoto | vrednost eur
dolžina | 415 | m | širina 2,5 m + 2 x 0,5 m mulda
1. Zakoličba osi trase v gričevnatem terenu.
m |  |  | 415
2. Izkop materiala III.-IV. ktg., vključno z izkopom za propuste in ostale elemente odvodnjavanja.
Večji del materiala (90%) se deponira neposredno ob trasi, ostalih 10% se razvozi neposredno ob trasi.
m3 |  |  | 615
3. Valjanje planuma spodnjega ustroja.
m2 |  |  | 1452.5
4. Kompletna izvedba tampona iz drobljenca (100 %) do predpisane zbitosti, vključno s fino izravnavo - obračun v zbitem stanju
m3 |  |  | 581
Fina izravnava voziščaiz drobljenca 0-32 (100 %) v debelini do 10 cm
m3 |  |  | 116.2
6. Dovoz in vgrajevanje bitumenskega nosilnega sloja AC 16 surf B 50/70, A4 debeline 6 cm.
m2 |  |  | 1037.5
7. Izdelava asfaltne mulde z obrabno plastjo AC 16 surf B 70/100, A4 debelini 6 cm.
m |  |  | 830
8. Izdelava jarka
m |  |  | 50
9.Izdelava prepustov fi 40cm z obojestranskimi vtočnimi jaški fi 50cm in LTŽ rešetkami nad jaški fi 50cm
l=20m
kom |  |  | 1
11. Izdelava priključkov (izkop, nasip, valjanje,asfalt)
m2 |  |  | 80
12. Čiščenje gradbenih površin po končani gradnji z odstranitvijo preostalega materiala.
m |  |  | 415
13. Razvoz humusa iz deponije ob trasi, razgrnitev, planiranje in setev mešanice travnega semena.
m2 |  |  | 415
SKUPAJ
POPUST |  |  |  | %
SKUPAJ S POPUSTOM
DDV
SKUPAJ Z DDV