## List1
POPISI DEL
| za modernizacijo ceste LC 203-312 Zg. Porčič-Froleh-Zg. Ščavnica |  |  | cena/enoto | vrednost eur
| dolžina | 550 | širina 5,0 m + 2 x 0,5 m mulda
1. | Zakoličba osi trase v gričevnatem terenu.
|  | m' | 550 |  | 0
2. | Izkop materiala III.-IV. ktg., vključno z izkopom za propuste in ostale elemente odvodnjavanja. Večji del materiala (90%) se deponira neposredno ob trasi, ostalih 10% se razvozi neposredno ob trasi.
|  | m3 | 60 |  | 0
3. | Kompletna izvedba za razširitev z izkopom in nasipom tampona iz gramoznega drobljenca (100 %) do predpisane zbitosti, vključno s fino izravnavo - obračun v zbitem stanju
|  | m3 | 280 |  | 0
4. | Čiščenje in pobrizg obstoječega vozišča z bitumnom
|  | m2 | 2750 |  | 0
5. | dovoz ter ročna vgradnja - izravnava obstoječega vozišča z AC8 surf B50/70 A4. Vštete razširitve in priključki
|  | ton | 75 |  | 0
6. | Dobava in vgradnja zgornjega sloja vozne površine AC11 surf B50/70 A3, debeline 5cm. Vštete razširitve in priključki
|  | m2 | 3355 |  | 0
7. | Izdelava asfaltne mulde z AC11 surf B50/70 A3 v debelini 5 cm.
|  | m | 1100 |  | 0
8. | Čiščenje jarka in kanalet
|  | m | 560 |  | 0
9. | Čiščenje prepustov
|  | kom | 3 |  | 0
10. | Izdelava prepustov
|  | kom | 1 |  | 0
11. | Čiščenje gradbenih površin po končani gradnji z odstranitvijo preostalega materiala.
|  | m | 550 |  | 0
12. | Dobava in namestitev prometnih znakov z dopolnilnimi tablami
|  | kom | 4 |  | 0
13. | Dobava in namestitev obojestranske varnostne lesene zadrževalne ograje z 2. naletnima zaključkoma z vsemi elementi - nivo vzdrževanja N2. Upoštevat vsa pripravljalna in pomožna dela.
|  | m | 20 |  | 0
| SKUPAJ |  |  |  | 0
| POPUST |  |  | %
| SKUPAJ S POPUSTOM |  |  |  | 0
| DDV |  |  |  | 0
| SKUPAJ Z DDV |  |  |  | 0